## Sheet1
Comment | Designator | Footprint | Part Ref.
100K | R5,R21,R11,R6 | R_0805_2012Metric | C17407
56K | R7,R16,R1 | R_0805_2012Metric | C17756
2K | R25,R24,R23 | R_0805_2012Metric | C17604
1K | R22 | R_0805_2012Metric | C17513
1M | R20,R13 | R_0805_2012Metric | C17514
12K | R19,R15,R8 | R_0805_2012Metric | C17444
10K | R18,R14,R10 | R_0805_2012Metric | C17414
220K | R17 | R_0805_2012Metric | C17556
47K | R12 | R_0805_2012Metric | C17713
680R | R9 | R_0805_2012Metric | C17798
5.6K | R4 | R_0805_2012Metric | C4382
10M | R3 | R_0805_2012Metric | C26108
330K | R2 | R_0805_2012Metric | C17629
100nF | C10,C9,C8,C6,C5,C4,C3 | C_0603 | C14663
3.3nF* | C7 | C_0805_2012Metric | C76473
10uF | C2,C1 | C_1206_3216Metric | C13585
BC847BPN | Q1 | SOT-363_SC-70-6 | C8655
MMBFJ112 | Q2 | SOT-23 | C258195
SCH | D2,D1 | D_SOD-123 | C8598
TL072 | U1 | SOIC-8_3.9x4.9mm_P1.27mm | C6961
TL074 | U3 | SOIC-14_3.9x8.7mm_P1.27mm | C12594
LM13700 | U2 | SOIC-16_3.9x9.9mm_P1.27mm | C174050